## 液体
旋涡流量计选型计算 |  |  |  |  | 选型单位：
一、根据用户提供的密度、粘度参数进行计算，（红色数据必须输入）
液体： |  | 实际密度ρ (kg/m3)= |  | 1000 | 运动粘度ν (m2/s)= |  | 1.139 | ×1.0E-6
最大流量Qmax (m3/h)= |  |  | 25 | 最小流量Qmin (m3/h)= |  | 6 | 常用流量Qf (m3/h)= |  | 20
| 温度： | Tmax= | 104 | 常用Tf= | 20 | Tmin= |  | （℃）
YF | YF内径 | 截面积 | 流速 | 与ρ有关的 | 与ν有关的 | 与ν正常流量 | ρ可测流量 | 精度流量 | 精度流量 | 符合项 |  | YF
规格 | D (mm) | S (m2) | Vmax (m/s) | 流速min (m/s) | 流量Qmin (m3/h) | Qmin (m3/h) | Qmin (m3/h) | Qmin (m3/h) | Qmax (m3/h) | Qmin | Qmax | 规格
102A | 25.7 | 0.000519 | 10 | 0.35034 | 0.41403 | 1.6561 | 0.65457 | 1.6561 | 18.684 | 可 | 不可 | 102A
104A | 39.7 | 0.00124 | 10 | 0.3 | 0.64036 | 2.5615 | 1.3392 | 2.5615 | 44.64 | 可 | 可 | 104A
105A | 51.1 | 0.00205 | 10 | 0.3 | 0.82249 | 3.2899 | 2.214 | 3.2899 | 73.8 | 可 | 可 | 105A
108A | 71 | 0.00396 | 10 | 0.3 | 1.1435 | 4.574 | 4.2768 | 4.574 | 142.56 | 可 | 可 | 108A
110A | 93.8 | 0.00691 | 10 | 0.3 | 1.5103 | 6.0413 | 7.4628 | 7.4628 | 248.76 | 不可 | 可 | 110A
115A | 138.8 | 0.0151 | 10 | 0.29926 | 2.2304 | 17.8432 | 16.2675 | 17.8432 | 543.6 | 不可 | 可 | 115A
120A | 185.6 | 0.0271 | 10 | 0.35063 | 2.9936 | 23.9485 | 34.2079 | 34.2079 | 975.6 | 不可 | 可 | 120A
125A | 230.8 | 0.0418 | 10 | 0.39811 | 3.7131 | 29.7048 | 59.9072 | 59.9072 | 1504.8 | 不可 | 可 | 125A
注：1、数据输入后点击空格即可生成表。
2、若粘度ν不知道，则输入0，即生成与ρ有关的参数，而与ν有 | [6 empty] | 选用Qmax、Qmin二个都显示“可”的型号规格
关的参数显示为0，雷诺数显示出错。(最好填入，避免出错)
二、订单最终确认：
1、型号规格： |  | YF104-ALSC2-CD/TBS |  |  | 分离型转换器： |  |  |  | 信号电缆：
2、流量范围： |  | 3-44 |  |  | m3/h | 3、工作温度 | 常用温度： | 104 | ℃
4、刻度流量： |  | 0 ～ 60 |  |  | m3/h | 5、工作压力 | 常用压力： | 7 | Mpa
6、显示单位： |  | 累计单位 |  | 瞬时单位 |  | 7、实际密度（kg/m3）： |  | 1000
8、配件法兰： |  | 法兰口径 | DN | 公称压力 | 4.0 Mpa | 法兰标准： | GB9119.10-2000 |  | 数量：
其他配件： | [8 empty] | 数量：
9、其他：
10、交货日期： |  |  |  | 销售员： |  | 订货日期： |  |  | 仪表位号：

## 气体N
旋涡流量计选型计算 | [5 empty] | 选型单位：北京复盛机械有限公司
一、根据用户提供的密度、温度、压力参数进行计算， （红色数据必须输入，绿色数据校核时用）
气体： | 压缩空气 | 1.实际密度 ρ(kg/m3) = |  | 12.664 |  | 标准密度ρn（kg/m3）= |  |  | 1.293 | (在0℃、1大气压状态下)
|  | 2.实际密度 ρ(kg/m3) = |  | ρn×△TP= | 47.9505 | 运动粘度ν（m2/s）= |  |  | 0 | ×1.0E-6
|  | 温度 ℃： | Tmax = | 60 | Tf常用 = | 25 | Tmin = | 0
流量为标方 |  | 压力 MPa： | Pmax = | 1 | Pf常用 = | 4 | Pmin = | 1
最大流量Qmax（Nm3/h）= |  |  | 1000 | 常用流量Qf (Nm3/h)= |  | 600 | 最小流量Qmin (Nm3/h)= |  | 270 | (在0℃、1大气压状态下)
YF | YF内径 | YF流通 | 最大流速 | 与ρ有关的 | 工作状态下 |  | 气体受 | 标准状态下(0℃、1atm) |  | 符合项 |  | YF
型号 | D | 截面积 S | Vmax | 最低流速 | 流量Qmin | 流量Qmax | 温度压力 | 流量Qmin | 流量Qmax | Qmin | Qmax | 型号
规格 | （mm） | （m2） | （m/s） | Vmin（m/s） | （m3/h） | （m3/h） | 影响△TP | （Nm3/h） | （Nm3/h） | Y/N | Y/N | 规格
102A | 25.7 | 0.000519 | 80 | 2 | 3.7368 | 149.472 | 37.0847 | 138.5781 | 5543.1255 | 可 | 可 | 102A
104A | 39.7 | 0.00124 | 80 | 2.3329 | 10.4139 | 357.12 | 37.0847 | 386.1949 | 13243.691 | 不可 | 可 | 104A
105A | 51.1 | 0.00205 | 80 | 2 | 14.76 | 590.4 | 37.0847 | 547.3703 | 21894.8117 | 不可 | 可 | 105A
108A | 71 | 0.00396 | 80 | 2 | 28.512 | 1140.48 | 37.0847 | 1057.3592 | 42294.368 | 不可 | 可 | 108A
110A | 93.8 | 0.00691 | 80 | 2.3329 | 58.0321 | 1990.08 | 37.0847 | 2152.102 | 73801.5361 | 不可 | 可 | 110A
115A | 138.8 | 0.0151 | 80 | 3 | 163.08 | 4348.8 | 37.0847 | 6047.7742 | 161273.9789 | 不可 | 可 | 115A
120A | 185.6 | 0.0271 | 80 | 3.7898 | 369.73 | 7804.8 | 37.0847 | 13711.3279 | 289438.7304 | 不可 | 可 | 120A
125A | 230.8 | 0.0418 | 80 | 4.4048 | 662.8396 | 12038.4 | 37.0847 | 24581.214 | 446440.551 | 不可 | 可 | 125A
注：1、数据输入后点击空格即生成表。
2、若仅知标准密度，在输入ρn、Tf常用、Pf常用后即显示2.实际密度值， | [7 empty] | 选用Qmax、Qmin二个都显示“可”的型号规格
然后将数值输入1.实际密度红色格内。（ρn为0℃、1大气压）
3、若要计算Tmax、Pmax；Tmin、Pmin的值在相应Tf、Pf红色格内输入数据既可。
4、若粘度不知道，则雷诺数不能计算，但对流量计选型计算无影响。
二、订货最终确认：
1、型号规格： |  | YF105-AGSC2-CD/TBL |  |  | 分离型转换器： |  | YFA11- |  | 信号电缆： | YFO11-
2、流量范围： |  | 150 ～ 5700 |  | Nm3/h | 3、 工作温度： |  | 常用温度： | 25 | ℃
4、刻度流量： |  | 0 ～ 1000 |  | Nm3/h | 5、 工作压力： |  | 常用压力： | 4 | Mpa
6、显示单位： |  | 累计单位： | 0.01m3 | 瞬时单位： | 0.01m3/h |  | 7、实际密度（kg/m3）： |  | 12.664
8、配件法兰： |  | 法兰口径： |  | 公称压力： |  | 法兰标准： |  |  | 数量：
其他配件： | [8 empty] | 数量：
9、其他：
10、交货日期： |  |  |  | 销售员： |  |  | 订货日期： |  | 仪表位号：

## 气体G
旋涡流量计选型计算 | [5 empty] | 选型单位：
一、根据用户提供的密度、温度、压力参数进行计算，（红色数据必须输入，绿色数据校核时用）
气体： | 氮气 | 1.实际密度ρ(kg/m3) = |  | 17.942 |  | 标准密度ρn（kg/m3）= |  |  | 0.75 | （在0℃、1大气压状态下）
|  | 2.实际密度ρ(kg/m3) = |  | ρ×△TP= | 17.942 | 运动粘度ν（m2/s）= |  |  | 0 | ×1.0E-6
|  | 温度℃： | Tmax = |  | Tf常用 = | 20 | Tmin =
流量为工况 |  | 压力MPa： | Pmax = |  | Pf常用 = | 2.5 | Pmin =
最大流量Qmax（m3/h）= |  |  | 1041.67 | 常用流量Qf（m3/h）= |  | 416.67 | 最小流量Qmin (m3/h)= |  | 70 | （在工作状态下）
YF | YF内径 | YF流通 | 最大流速 | 与ρ有关的 | 工况状态时下 |  | 气体受 | 标准状态下(0℃、1atm) |  | 符合项 |  | YF
型号 | D | 截面积S | Vmax | 最低流速 | 流量Qmin | 流量Qmax | 温度压力 | 流量Qmin | 流量Qmax | Qmin | Qmax | 型号
规格 | （mm） | （m2） | （m/s） | Vmin（m/s） | （m3/h） | （m3/h） | 影响△TP | （Nm3/h） | （Nm3/h） | Y/N | Y/N | 规格
102A | 25.7 | 0.000519 | 80 | 2 | 3.7368 | 149.472 | 23.9227 | 89.3943 | 3575.7714 | 可 | 不可 | 102A
104A | 39.7 | 0.00124 | 80 | 2.1758 | 9.713 | 357.12 | 23.9227 | 232.3601 | 8543.2689 | 可 | 不可 | 104A
105A | 51.1 | 0.00205 | 80 | 2 | 14.76 | 590.4 | 23.9227 | 353.0988 | 14123.9527 | 可 | 不可 | 105A
108A | 71 | 0.00396 | 80 | 2 | 28.512 | 1140.48 | 23.9227 | 682.0836 | 27283.3427 | 可 | 可 | 108A
110A | 93.8 | 0.00691 | 80 | 2.1758 | 54.1263 | 1990.08 | 23.9227 | 1294.8453 | 47608.0551 | 可 | 可 | 110A
115A | 138.8 | 0.0151 | 80 | 3 | 163.08 | 4348.8 | 23.9227 | 3901.3113 | 104034.9686 | 不可 | 可 | 115A
120A | 185.6 | 0.0271 | 80 | 3.5347 | 344.8456 | 7804.8 | 23.9227 | 8249.6318 | 186711.7648 | 不可 | 可 | 120A
125A | 230.8 | 0.0418 | 80 | 4.1084 | 618.2277 | 12038.4 | 23.9227 | 14789.6663 | 287990.8401 | 不可 | 可 | 125A
注：1、输入数据后点击空格即生成表。
2、若仅知标准密度，在输入ρn、Tf常用、Pf常用即显示2.实际密度 | [7 empty] | 选用Qmax、Qmin二个都显示“可”的型号规格
然后将数值输入1.实际密度红色空格内。（ρn为0℃、1大气压）
3、若要计算Tmax、Pmax；Tmin、Pmin的值在相应Tf、Pf红色格内输入既可。
4、若粘度不知道，则雷诺数不能计算，但对流量计选型计算无影响。
二、订货最终确认：
1、型号规格： |  | YF110 |  |  | 分离型转换器： |  | YFA11- |  | 信号电缆： |  | YFO11-
2、流量范围： |  | 70 ～ 1990 |  | m3/h | 3、 工作温度： |  | 常用温度： | 20 | ℃
4、刻度流量： |  | ～ |  | m3/h | 5、 工作压力： |  | 常用压力： | 2.5 | Mpa
6、显示单位： |  | 累计单位： | m3 | 瞬时单位： | m3/h |  | 7、实际密度（kg/m3）： |  | 17.942
8、配件法兰： |  | 法兰口径： |  | 公称压力： | 4.0MPa | 法兰标准： | GB9119.10-2000 |  | 数量： | 1
其他配件： | [8 empty] | 数量：
9、其他：
10、交货日期： |  |  |  | 销售员： |  |  | 订货日期： |  | 仪表位号：

## 蒸汽
旋涡流量计选型计算 | [5 empty] | 选型单位：哈尔滨酿酒公司
一、根据用户提供的密度、温度、压力进行计算，（红色数据必须输入，绿色数据校核时用）
蒸汽： | 过热蒸汽 | 工作状态下密度ρ（kg/m3）= |  |  | 4.099 | 运动粘度ν（m2/s）= |  |  | 0 | ×1.0E-6
最大流量（kg/h）= |  |  | 25000 | 常用流量（kg/h）= |  | 10000 | 最小流量（kg/h）= |  | 9000
|  | 温度 ℃： | Tmax = |  | Tf常用 = | 174.4 | Tmin =
|  | 压力 MPa： | Pmax = |  | Pf常用 = | 0.8 | Pmin =
YF | YF内径 | YF流通 | 最大流速 | 与ρ有关的 | 工作状态时的体积流量 |  | 工作状态时的质量流量 |  | 符合项 |  | YF
型号 | D | 截面积S | Vmax | 最低流速 | 最小流量 | 最大流量 | 最小流量 | 最大流量 | Qmin | Qmax | 型号
规格 | （mm） | （m2） | （m/s） | Vmin（m/s） | （m3/h） | （m3/h） | （kg/h） | （kg/h） | Y/N | Y/N | 规格
102A | 25.7 | 0.000519 | 80 | 3.3133 | 6.1907 | 149.472 | 25.3755 | 612.6857 | 可 | 不可 | 102A
104A | 39.7 | 0.00124 | 80 | 2.9233 | 13.0494 | 357.12 | 53.4894 | 1463.8349 | 可 | 不可 | 104A
105A | 51.1 | 0.00205 | 80 | 2.7501 | 20.2954 | 590.4 | 83.191 | 2420.0496 | 可 | 不可 | 105A
108A | 71 | 0.00396 | 80 | 2.7501 | 39.2048 | 1140.48 | 160.7006 | 4674.8275 | 可 | 不可 | 108A
110A | 93.8 | 0.00691 | 80 | 2.9233 | 72.7188 | 1990.08 | 298.0743 | 8157.3379 | 可 | 不可 | 110A
115A | 138.8 | 0.0151 | 80 | 3.6994 | 201.0979 | 4348.8 | 824.3003 | 17825.7312 | 可 | 不可 | 115A
120A | 185.6 | 0.0271 | 80 | 4.7489 | 463.301 | 7804.8 | 1899.0708 | 31991.8752 | 可 | 可 | 120A
125A | 230.8 | 0.0418 | 80 | 5.5196 | 830.5907 | 12038.4 | 3404.5912 | 49345.4016 | 可 | 可 | 125A
注：1、数据输入后点击空格即可生成表。
2、若要计算Tmax、Pmax；Tmin、Pmin的值在相应Tf、Pf红格内 | [6 empty] | 选用Qmax、Qmin二个都显示“可”的型号规格
输入数据即可。
3、若粘度不知道，则雷诺数不能计算，但对流量计选型计算无影响。
二、订货最终确认：
1、型号规格： |  | YF125－AGS-C2-CD/TBS |  |  | 分离型转换器： |  |  |  | 信号电缆：
2、流量范围： |  | 3800-55000 |  | kg/h | 3、 工作温度： |  | 常用温度： | 174.4 | ℃
4、刻度流量： |  | 0-55000 |  | kg/h | 5、 工作压力： |  | 常用压力： | 0.8 | Mpa
6、显示单位： |  | 累计单位： |  | 瞬时单位： |  |  | 7、实际密度（kg/m3）： |  | 4.099
8、配件法兰： |  | 法兰口径： | DN200 | 公称压力： | 4.0MPa | 法兰标准： | GB9119.10-88 |  | 数量： | 1套
其他配件： | [8 empty] | 数量：
9、其他： |  | 合格证 | 3份 |  | 使用说明书 |  | 3份
10、交货日期： |  | 2008-03-20 |  | 销售员： | 程云福 |  | 订货日期： |  | 仪表位号： | 供气流量